## Sheet1
软件版本号 Software version number | 发布日期 release date | 主要更新内容 Main updates | 固件名称 Firmware name | 备注（非必填） Remarks (optional)
encoder-asp:V4.01.03 encoder-main-mcu:V1.03.34 encoder-sub-mcu:V1.00.02 decoder-asp:V4.01.03 decoder-main-mcu:V1.02.26 decoder-sub-mcu:V1.00.02 | 2025.06.26 | 1. 更新SDK至A9.19.4。 2. 解决audio-only导致设备flash异常问题。 3. 解决USB声卡导致设备异常重启问题。 4. 优化Dante切换速度。 5. 新增默认HDCP输出实现FS功能 6. 新增控制器读取设备能力值进行展现到网页。 | HDN-EA900-64M-DANTE-DECODER-APP-V4.01.03-MM_V1.02.26-SM_V1.00.02.bin HDN-EA900-64M-DANTE-ENCODER-APP-V4.01.03-MM_V1.03.34-SM_V1.00.02.bin
1. Update SDK to A9.19.4. 2. Solve the problem of audio-only causing device flash abnormality. 3. Solve the problem of USB sound card causing device abnormal restart. 4. Optimize Dante switching speed. 5. Add default HDCP output to implement FS function 6. Add controller to read device capability value and display it on the web page.
encoder-asp:V3.01.22 encoder-main-mcu:V1.03.29 encoder-sub-mcu:V1.00.02 decoder-asp:V3.01.22 decoder-main-mcu:V1.02.26 decoder-sub-mcu:V1.00.02 | 2025.02.07 | 1. 更新SDK至A9.18.13。 2. 修复控制器导入scaler范围问题。 3. 修复v_eng_dvr_option问题，使用修改后的值0x00100000。 4. 修复dante_video_switching问题，使用默认值为y。 5. 增加dante的桥接功能与dante tx和 dante rx通道绑定，默认编码器关闭桥接功能，解码器开启桥接功能。 6. 增加默认解码器使用native原生音频，激活dante后默认使用dante音频。 | HDN-EA900-64M-DANTE-DECODER-APP-V3.01.22-MM_V1.02.26-SM_V1.00.02.bin HDN-EA900-64M-DANTE-ENCODER-APP-V3.01.22-MM_V1.03.29-SM_V1.00.02.bin
1. Update SDK to A9.18.13. 2. Fix the controller import scaler range problem. 3. Fix v_eng_dvr_option problem, use the modified value 0x00100000. 4. Fix dante_video_switching problem, use the default value of y. 5. Add dante's bridge function to bind with dante tx and dante rx channels, the encoder turns off the bridge function by default, and the decoder turns on the bridge function. 6. Add the default decoder to use native audio, and use dante audio by default after activating dante.
encoder-asp:V3.01.21 encoder-main-mcu:V1.03.29 encoder-sub-mcu:V1.00.02 decoder-asp:V3.01.21 decoder-main-mcu:V1.02.26 decoder-sub-mcu:V1.00.02 | 2024.10.28 | 1. 更新SDK至A9.18.9。 2. 修复dhcp模式下子网掩码和网关异常问题。 3. 修复网页计算固件大小不一致问题。 4. 优化CEC/ARC的交互流程增强产品的兼容性。 | HDN-EA900-64M-DANTE-DECODER-APP-V3.01.21-MM_V1.02.26-SM_V1.00.02.bin HDN-EA900-64M-DANTE-ENCODER-APP-V3.01.21-MM_V1.03.29-SM_V1.00.02.bin
1. Update SDK to A9.18.9. 2. Fix the abnormal subnet mask and gateway in DHCP mode. 3. Fix the problem of inconsistent firmware size in webpage calculation. 4. Optimize the interaction process of CEC/ARC to enhance product compatibility.
encoder-asp:V3.01.08 encoder-main-mcu:V1.03.29 encoder-sub-mcu:V1.00.02 decoder-asp:V3.01.08 decoder-main-mcu:V1.02.26 decoder-sub-mcu:V1.00.02 | 2024.06.14 | 1. 修复MCU 3D显示分屏问题。 2. 解决dante vlan切换问题。 3. 在bin文件后以32字节填充设备机型。 4. 优化设置IP地址问题，减少设备重启次数。 | HDN-EA900-64M-DANTE-DECODER-APP-V3.01.08-MM_V1.02.26-SM_V1.00.02.bin HDN-EA900-64M-DANTE-ENCODER-APP-V3.01.08-MM_V1.03.29-SM_V1.00.02.bin
1. Fixed MCU 3D display split-screen problem. 2. Solve the problem of dante vlan switching. 3. Fill the device model with 32 bytes after the bin file. 4. Optimize the IP address setting issue and reduce the number of device restarts.
encoder-asp:V3.01.04 encoder-main-mcu:V1.03.27 encoder-sub-mcu:V1.00.02 decoder-asp:V3.01.04 decoder-main-mcu:V1.02.26 decoder-sub-mcu:V1.00.02 | 2024.03.07 | 1. 解决MCU量产机器升级到A9.18.5使用光上电出现无网络情况。 2. 解决MCU在新生产机器在同版本的光模式下同版本升级切回电模式异常问题。 3. 新增新机器机型识别，新机器必须控制RTL8211FS复位。 4. 新增热键支持功能，热键需自定义功能实现与控制器匹配。 5. 修复e e_reconnect::xxxx连接时RX出现看门狗重启问题。 | HDN-EA900-64M-DANTE-DECODER-APP-V3.01.04-MM_V1.02.26-SM_V1.00.02.bin HDN-EA900-64M-DANTE-ENCODER-APP-V3.01.04-MM_V1.03.27-SM_V1.00.02.bin
1. Solve the problem of no network when MCU mass production machines are upgraded to A9.18.5 using optical power-on. 2. Solve the problem of abnormal MCU switching back to power mode when the same version is upgraded in the same version of the optical mode of the new production machine. 3. Added new machine model identification, the new machine must control RTL8211FS reset. 4. Added hotkey support function. Hotkeys need to be customized to match the controller. 5. Fixed the problem of watchdog restart in RX when e e_reconnect::xxxx is connected.
encoder-asp:V3.01.02 encoder-main-mcu:V1.03.25 encoder-sub-mcu:V1.00.02 decoder-asp:V3.01.02 decoder-main-mcu:V1.02.24 decoder-sub-mcu:V1.00.02 | 2024.02.24 | 1. 更新SDK至A9.18.5。 2. 修复dante相关音频问题。 3. 适配新硬件的光电切换逻辑。 | HDN-EA900-64M-DANTE-DECODER-APP-V3.01.02-MM_V1.02.24-SM_V1.00.02.bin HDN-EA900-64M-DANTE-ENCODER-APP-V3.01.02-MM_V1.03.25-SM_V1.00.02.bin
1. Update SDK to A9.18.5. 2. Fix dante related audio issues. 3. Optoelectronic switching logic adapted to new hardware.
encoder-asp:V2.01.11 encoder-main-mcu:V1.03.11 encoder-sub-mcu:V1.00.02 decoder-asp:V2.01.11 decoder-main-mcu:V1.02.12 decoder-sub-mcu:V1.00.02 | 2024.01.27 | 1. 修复碟机无法出图问题。 | HDN-EA900-ENCODER-64M-DANTE-APP-V2.01.11-MM_V1.03.19-SM_V1.00.02.bin HDN-EA900-DECODER-64M-DANTE-APP-V2.01.11-MM_V1.02.19-SM_V1.00.02.bin
1. Fix the problem that the disc drive cannot produce pictures.
encoder-asp:V2.01.10 encoder-main-mcu:V1.03.17 encoder-sub-mcu:V1.00.02 decoder-asp:V2.01.10 decoder-main-mcu:V1.02.18 decoder-sub-mcu:V1.00.02 | 2024.01.18 | 1. 修复e e_reconnect::xxxx异常重启问题。 2. 新增IT662X上报支持的能力。 3. 修复eARC和toslink切换无声问题。 4. 优化过滤EDID高刷设置。 5. 优化unicast下使用USB问题。 6. 优化MCU网页升级异常需要再次升级问题。 7. 修复dante修改采样率无法正常同步问题。 8. 修复设备Failed to get host by name打印问题。 | HDN-EA900-MAIN-64M-DANTE-DECODER-APP-v2.01.10.bin HDN-EA900-MAIN-64M-DANTE-ENCODER-APP-v2.01.10.bin
1.Fix the abnormal restart problem of e e_reconnect::xxxx. 2. Added the ability to report support for IT662X. 3.Fix the problem of silent switching between eARC and toslink. 4. Optimize filtering EDID high brush settings. 5. Optimize the problem of using USB under unicast. 6. Optimize the problem of MCU web page upgrade exception and need to upgrade again. 7. Fixed the problem that Dante cannot synchronize properly when modifying the sampling rate. 8. Fix the device Failed to get host by name printing problem.
encoder-asp:V2.01.04 encoder-main-mcu:V1.03.11 encoder-sub-mcu:V1.00.02 decoder-asp:V2.01.04 decoder-main-mcu:V1.02.12 decoder-sub-mcu:V1.00.02 | 2023.11.24 | 1. 优化shell脚本使用逻辑，修复ipc指令控制额外的指令。 2. 优化代码编译逻辑。 3. 优化dante启动mdns问题，dante启动取消avahi服务，由dante服务为主导。 4. 优化RTL8211FS问题，增加软件复位避免网络无法使用情况。 5. 解决USB data切换问题，默认申请USB从控制器控制。 6. 解决上电概率出现音频杂音问题。 7. 修复 e e_reconnect::xxxx 重启问题。 | HDN-EA900-MAIN-64M-DANTE-DECODER-APP-v2.01.04.bin HDN-EA900-MAIN-64M-DANTE-ENCODER-APP-v2.01.04.bin
1. Optimize shell script usage logic, Metaipc instruction controls additional instructions. 2. Optimize code compilation logic. 3. Optimize the mdns issue when dante starts. Dante starts and cancels the avahi service, and the dante service takes the lead. 4. Optimize RTL8211FS issues and add software reset to avoid network unavailability. 5. Solve the USB data switching problem and apply for USB slave controller control by default 6. Solve the problem of audio noise when powering on 7. Fix e e_reconnect::xxxx restart problem