## Sheet1
软件版本号 Software version number | 发布日期 release date | 主要更新内容 Main updates | 固件名称 Firmware name | 备注（非必填） Remarks (optional)
HDN-E5300M Encoder:3.00.01 HDN-E5300M Decoder:3.00.01 | 2024.7.3 | encoder: 1.HDN-E5300M/MS/C/CS合一软件，适配新硬件。 2.修复切换Analog出现图像卡顿3s后恢复的问题。 3.修复断电上电有概率出现所连接的RX和环路无图像输出的问题。 4.修复断电上电有概率出现前面板一直转圈的问题。 decoder: 1.HDN-E5300M/MS/C/CS合一软件，适配新硬件。 | Encoder-HDN-E5300HYTX-V3.00.01-APP.bin Decoder-HDN-E5300HYRX-V3.00.01-APP.bin
encoder: 1.HDN-E5300M/MS/C/CS integrated software, compatible with new hardware. 2. Fix the issue of image lagging for 3 seconds after switching to Analog and recovering. 3. Fix the issue where there is a probability of no image output from the connected RX and loop when power is turned on or off. 4. Fix the problem where the front panel keeps spinning when power is turned on or off. decoder: 1.HDN-E5300M/MS/C/CS integrated software, compatible with new hardware.
HDN-E5300M Encoder:3.00.02 HDN-E5300M Decoder:3.00.02 | 2024.7.9 | encoder: decoder: 1.app固件兼容升级老版本硬件的E5300M。 2.ENC设备网页上查看软件版本，旧版硬件在软件版本后缀加上V1,新版硬件在软件版本后缀加上V2. | Encoder-HDN-E5300HYTX-V3.00.02-APP.bin （新版本硬件4合1软件版本） Decoder-HDN-E5300HYRX-V3.00.02-APP.bin （新版本硬件4合1软件版本）
encoder: decoder: 1. The app firmware is compatible with upgrading older versions of E5300M hardware. 2.Check the software version on the ENC device webpage. For old hardware, add V1 to the software version suffix, and for new hardware, add V2 to the software version suffix
HDN-E5300M Encoder:3.00.07 HDN-E5300M Decoder:3.00.04 | 2024.8.8 | encoder: 1.增加IGMP Querier上报功能 2.增加TCP heartbeat 3.IT6616EX/GX/HX兼容程序 decoder: 1.增加IGMP Querier上报功能 2.增加TCP heartbeat | Encoder-HDN-E5300HYTX-V3.00.07-APP.bin （新版本硬件4合1软件版本） Decoder-HDN-E5300HYRX-V3.00.04-APP.bin （新版本硬件4合1软件版本）
encoder: 1. Add IGMP Querier reporting function 2. Add TCP heartbeat 3. IT6616EX/GX/HX compatible program decoder: 1. Add IGMP Querier reporting function 2. Add TCP heartbeat
HDN-E5300M Encoder:3.00.08 HDN-E5300M Decoder:3.00.05 | 2024.10.16 | encoder: decoder: 1.设备网页的settings页面增加5V/12V IR设置。 | Encoder-HDN-E5300HYTX-V3.00.08-APP.bin （新版本硬件4合1软件版本） Decoder-HDN-E5300HYRX-V3.00.05-APP.bin （新版本硬件4合1软件版本）
encoder: decoder: 1. Add 5V/12V IR settings to the settings page of the device webpage.
HDN-E5300M Encoder:3.00.09 HDN-E5300M Decoder:3.00.07 | 2025.8.14 | encoder: decoder: 1.增加机型隔离 2.增加E5300M enc静音电路控制 | Encoder-HDN-E5300HYTX-V3.00.09-APP.bin （新版本硬件4合1软件版本） Decoder-HDN-E5300HYRX-V3.00.07-APP.bin （新版本硬件4合1软件版本）
encoder: decoder: 1. Added model isolation 2. Added E5300M enc mute circuit cont